## Steering curve
forklift steering inner wheel speed, according to steering angle (0° = straight)
angle ° | steeringFactor % | inner wheel %
0 | 100 | 100
10 | 88.8889 | 88
20 | 77.7778 | 75
30 | 66.6667 | 62
40 | 55.5556 | 50
50 | 44.4444 | 36
60 | 33.3333 | 16
67 | 25.5556 | 0
70 | 22.2222 | -9
75 | 16.6667 | -25
80 | 11.1111 | -45
85 | 5.5556 | -70
90 | 0 | -100
Specify Range
in min | 0
in max | 90
out min | 100
out max | 0

## Inputs & outputs
Function | Radio channel | Output connector | Comment
tilt | 1 | M2 | TB6612-FNG driver
lift | 2 | 2 | Single ESC Dumbo RC
throttle | 3 | 3 | Dual ESC left motor throttle (white)
|  | 1 | Dual ESC right motor throttle (yellow)
steering | 4 | 4 | Servo with additional 2:1 gearing